## Sheet1
青岛水务集团 出厂水、管网水 日检水质公告
取样日期：2024-01-08
序号 | 取样点 | 浑浊度（散射浑浊度单位） | 色度（铂钴色度单位） | 臭和味 | 游离氯 | 菌落总数 | 总大肠菌群 | 高锰酸盐指数 | 肉眼可见物 | 大肠埃希氏菌
|  | (NTU) | (度) | (无量纲) | (mg/L) | (CFU/mL) | (CFU/100mL) | （以O2计） |  | (CFU/100mL)
(mg/L)
国家标准（GB5749-2022) |  | ≤1 | ≤15 | 无异臭、异味 | 与水接触时间≥30min，出厂水中限值为2；出厂水中余量≥0.3；管网末梢水中余量≥0.05 | ≤100 | 不应检出 | ≤3 | 无 | 不应检出
出厂水
1 | 崂山水厂 | 0.11 | <5 | 0 | 0.60 | 未检出 | 未检出 | 1.98 | 无 | 未检出
2 | 白沙河出厂水 | 0.06 | <5 | 0 | 0.71 | 未检出 | 未检出 | 1.45 | 无 | 未检出
3 | 仙家寨出厂水 | 0.12 | <5 | 0 | 0.71 | 未检出 | 未检出 | 1.50 | 无 | 未检出
管网水
4 | 天台路 | 0.16 | <5 | 0 | 0.06 | 未检出 | 未检出 | 1.92 | -- | --
5 | 大窑沟 | 0.18 | <5 | 0 | 0.16 | 未检出 | 未检出 | 1.74 | -- | --
6 | 辽宁路 | 0.15 | <5 | 0 | 0.20 | 未检出 | 未检出 | 1.84 | -- | --
7 | 利津路 | 0.15 | <5 | 0 | 0.23 | 未检出 | 未检出 | 1.81 | -- | --
8 | 遵化路 | 0.14 | <5 | 0 | 0.21 | 未检出 | 未检出 | 1.78 | -- | --
9 | 兴隆路 | 0.15 | <5 | 0 | 0.20 | 未检出 | 未检出 | 1.94 | -- | --
10 | 国棉五厂 | 0.11 | <5 | 0 | 0.24 | 未检出 | 未检出 | 1.90 | -- | --
11 | 气象局 | 0.15 | <5 | 0 | 0.26 | 未检出 | 未检出 | 2.06 | -- | --
12 | 埠东 | 0.16 | <5 | 0 | 0.14 | 未检出 | 未检出 | 1.81 | -- | --
国家城市供水水质监测网青岛监测站